## 6mm diameter Laminar
Laminar Flow
Volume(cm3) | Time (sec) | delta t | Volume flow rate | Abs. Error Volume flow rate | Velocity | Abs. Error Velocity | (Re/velocity) | Reynolds Number | Abs. Error Reynolds No. | %Error
300 | 55.52 | 1.1886 | 5.2902e-06 | 6.5406e-07 | 0.1871 | 0.023133 | 6741.573 | 1261.3668 | 155.9504 | 12.3636
| 45.29 | 11.4186
| 42.83 | 13.8786
| 57.94 | 1.2314
| 76.23 | 19.5214
| 65.98 | 9.2714
| 55.9 | 0.80857
| 50.46 | 6.2486
| 57.31 | 0.60143
| 50.04 | 6.6686
| 50.82 | 5.8886
| 53.73 | 2.9786
| 74.29 | 17.5814
| 57.58 | 0.87143
| 56.7086 | 7.0112

## 6mm diameter Terbulant
Terbulant Flow
Volume(cm3) | Time (sec) | delta t | Volume flow rate | Abs. Error Volume flow rate | Velocity | Abs. Error Velocity | (Re/velocity) | Reynolds Number | Abs. Error Reynolds No. | %Error
300 | 10.75 | 0.90286 | 3.0466e-05 | 2.9613e-06 | 1.0775 | 0.10473 | 6741.573 | 7264.0676 | 706.0678 | 9.72
| 9.49 | 0.35714
| 10.7 | 0.85286
| 11.56 | 1.7129
| 8.55 | 1.2971
| 9.8 | 0.047143
| 10.38 | 0.53286
| 11.4 | 1.5529
| 7.58 | 2.2671
| 8.17 | 1.6771
| 9.8 | 0.047143
| 8.84 | 1.0071
| 10.01 | 0.16286
| 10.83 | 0.98286
| 9.8471 | 0.95714

## 8mm diameter Laminar
Laminar
Volume(cm3) | Time (sec) | delta t | Volume flow rate | Abs. Error Volume flow rate | Velocity | Abs. Error Velocity | (Re/velocity) | Reynolds Number | Abs. Error Reynolds No. | %Error
300 | 10.11 | 4.2433 | 2.0901e-05 | 4.1194e-06 | 0.41581 | 0.081952 | 8988.764 | 3737.6498 | 736.6509 | 19.7089
| 15.75 | 1.3967
| 17.2 | 2.8467
| 14.3533 | 2.8289

## 8mm diameter Terbulant
Terbulant
Volume(cm3) | Time (sec) | delta t | Volume flow rate | Abs. Error Volume flow rate | Velocity | Abs. Error Velocity | (Re/velocity) | Reynolds Number | Abs. Error Reynolds No. | %Error
300 | 7.08 | 0.35214 | 4.4591e-05 | 3.4268e-06 | 0.8871 | 0.068175 | 8988.764 | 7973.9704 | 612.8055 | 7.6851
| 7.76 | 1.0321
| 6.42 | 0.30786
| 5.38 | 1.3479
| 6.31 | 0.41786
| 6.18 | 0.54786
| 7.12 | 0.39214
| 6.77 | 0.042143
| 7.27 | 0.54214
| 5.73 | 0.99786
| 7.03 | 0.30214
| 6.94 | 0.21214
| 7.25 | 0.52214
| 6.95 | 0.22214
| 6.7279 | 0.51704

## 4mm diameter Laminar
Laminar
Volume(cm3) | Time (sec) | delta t | Volume flow rate | Abs. Error Volume flow rate | Velocity | Abs. Error Velocity | (Re/velocity) | Reynolds Number | Abs. Error Reynolds No. | %Error
300 | 61.31 | 1.9943 | 5.0577e-06 | 3.6799e-07 | 0.40248 | 0.029284 | 4494.382 | 1808.8877 | 131.6117 | 7.2758
| 55.3 | 4.0157
| 49.92 | 9.3957
| 57.63 | 1.6857
| 55.6 | 3.7157
| 63.45 | 4.1343
| 54.49 | 4.8257
| 68.14 | 8.8243
| 64.31 | 4.9943
| 60.63 | 1.3143
| 53.63 | 5.6857
| 66.05 | 6.7343
| 58.43 | 0.88571
| 61.53 | 2.2143
| 59.3157 | 4.3157

## 4mm diameter Terbulant
Turbulent
Volume(cm3) | Time (sec) | delta t | Volume flow rate | Abs. Error Volume flow rate | Velocity | Abs. Error Velocity | (Re/velocity) | Reynolds Number | Abs. Error Reynolds No. | %Error
300 | 25.22 | 4.5564 | 1.4518e-05 | 6.155e-07 | 1.1553 | 0.04898 | 4494.382 | 5192.4938 | 220.1328 | 4.2394
| 20.97 | 0.30643
| 21.14 | 0.47643
| 21.07 | 0.40643
| 19.95 | 0.71357
| 20.11 | 0.55357
| 20.02 | 0.64357
| 20.09 | 0.57357
| 19.48 | 1.1836
| 20.4 | 0.26357
| 19.7 | 0.96357
| 21.05 | 0.38643
| 20.2 | 0.46357
| 19.89 | 0.77357
| 20.6636 | 0.87602